## ЛСР 17 граф
29607-Капитальный ремонт сетей водопровода в Липецком зоопарке
(наименование стройки)
ЛОКАЛЬНЫЙ СМЕТНЫЙ РАСЧЕТ № 29607-0см2
(локальная смета)
|  | на | Обогрев трубы водопровода
(наименование работ и затрат, наименование объекта)
Основание: 29607-НВ-2.ЭМ
|  |  | Сметная стоимость _______________________________________________________________________________________________ | [5 empty] | ___________________________138,322 |  | тыс. руб.
|  |  | строительных работ _______________________________________________________________________________________________ | [5 empty] | _______________________________________________________________________________________________100,464 |  | тыс. руб.
|  |  | монтажных работ _______________________________________________________________________________________________ | [5 empty] | _______________________________________________________________________________________________26,577 |  | тыс. руб.
|  |  | оборудования _______________________________________________________________________________________________ | [5 empty] | _______________________________________________________________________________________________6,529 |  | тыс. руб.
|  |  | Средства на оплату труда _______________________________________________________________________________________________ | [5 empty] | ___________________________6,862 |  | тыс. руб.
|  |  | Сметная трудоемкость _______________________________________________________________________________________________ | [5 empty] | _______________________________________________________________________________________________1061,39 |  | чел.час
Составлен(а) в текущих (прогнозных) ценах по состоянию на 2 квартал 2016
№ пп | Обосно- вание | Наименование | Ед. изм. | Кол. | Стоимость единицы, руб. |  |  |  | Общая стоимость, руб. |  |  |  | Т/з осн. раб.на ед. | Т/з осн. раб. Всего | Т/з мех. на ед. | Т/з мех. Всего
[5 empty] | Всего | В том числе |  |  | Всего | В том числе
[6 empty] | Осн.З/п | Эк.Маш | З/пМех |  | Осн.З/п | Эк.Маш | З/пМех
1 | 2 | 3 | 4 | 5 | 6 | 7 | 8 | 9 | 10 | 11 | 12 | 13 | 14 | 15 | 16 | 17
Раздел 1. Монтажные работы
1 | ТЕРм08-03-599-09 | Щиы, устанавливаемые на стене распорными дюбелями, масса щитка до 6 кг | 1 шт. | 1 | 60.29 | 20.9 | 3.39 | 0.12 | 60 | 21 | 3 |  | 3.36 | 3.36 | 0.01 | 0.01
2 | ТЕРм11-05-001-01 | Терморегулятор | 1 шт. | 1 | 42.6 | 3.16 | 35.34 | 2.85 | 43 | 3 | 35 | 3 | 0.59 | 0.59 | 0.23 | 0.23
3 | ТЕРм11-03-001-01 | Датчик температуры | 1 шт. | 1 | 3.77 | 3.23 |  |  | 4 | 3 |  |  | 0.52 | 0.52
4 | ТЕРм08-03-575-01 | Контактор модульный | 1 шт. | 2 | 7.21 | 6.97 |  |  | 14 | 14 |  |  | 1.12 | 2.24
5 | ТЕРм08-03-526-01 | Автомат одно-, двух-, трехполюсный, устанавливаемый на конструкции на стене или колонне, на ток до 25 А | 1 шт. | 1 | 121.7 | 9.31 | 1.09 |  | 122 | 9 | 1 |  | 1.56 | 1.56
6 | ТЕРм08-01-081-01 | Сигнальная лампа | 1 шт. | 1 | 18.73 | 6.81 | 9.31 | 0.5 | 19 | 7 | 9 | 1 | 1.13 | 1.13 | 0.04 | 0.04
7 | ТЕРм08-01-082-01 | Зажим наборный без кожуха | 100 шт. | 0.1 | 827.56 | 283.41 | 27.08 | 1.36 | 83 | 28 | 3 |  | 47 | 4.7 | 0.11 | 0.01
8 | ТЕРм08-01-080-01 | Din-рейка | 1 шт. | 1 | 18.63 | 6.81 | 9.31 | 0.5 | 19 | 7 | 9 | 1 | 1.13 | 1.13 | 0.04 | 0.04
9 | ТЕРм08-02-409-02 | Труба ПВХ по установленным конструкциям, по стенам и колоннам с креплением скобами, диаметр до 50 мм | 100 м | 0.1 | 978.87 | 202.96 | 112.13 | 4.09 | 98 | 20 | 11 |  | 34.4 | 3.44 | 0.33 | 0.03
10 | ТЕРм08-02-412-02 | Затягивание провода в проложенные трубы и металлические рукава первого одножильного или многожильного в общей оплетке, суммарное сечение до 6 мм2 | 100 м | 0.1 | 203.99 | 39.77 | 4.66 | 0.25 | 20 | 4 |  |  | 6.74 | 0.67 | 0.02
11 | ТЕРм08-02-412-09 | Затягивание провода в проложенные трубы и металлические рукава каждого последующего одножильного или многожильного в общей оплетке, суммарное сечение до 6 мм2 | 100 м | 0.3 | 167.79 | 13.51 | 2.33 | 0.12 | 50 | 4 | 1 |  | 2.29 | 0.69 | 0.01
12 | ТЕРм08-02-402-01 | Кабель нагревательный двух-четырехжильный по установленным конструкциям сечением жилы до 10 мм2 | 100 м | 1.8 | 699.39 | 90.27 | 468.04 | 23.42 | 1259 | 162 | 842 | 42 | 15.3 | 27.54 | 1.89 | 3.4
13 | ТЕР26-01-054-01 | Закрепление нагревательного кабеля клеящей лентой | 100 м2 поверхности покрытия изоляции | 0,115 11,5/100 | 222.03 | 173.33 | 48.7 |  | 26 | 20 | 6 |  | 31.98 | 3.68
Итого прямые затраты по разделу в ценах 2001г. | [8 empty] | 1817 | 302 | 920 | 47 |  | 51.25 |  | 3.76
Итого прямые затраты по разделу с учетом коэффициентов к итогам (ОЗП=20,71; ЭМ=5,69; ЗПМ=12,93; МАТ=8,24; ТЗ=20,71; ТЗМ=12,93 (Поз. 13, 1, 4-12, 2-3)) | [8 empty] | 16391 | 6254 | 5235 | 608 |  | 1061.39 |  | 48.61
Накладные расходы | [8 empty] | 5538
Сметная прибыль | [8 empty] | 3578
Итого по разделу 1 Монтажные работы | [8 empty] | 25507 |  |  |  |  | 1061.39 |  | 48.61
Раздел 2. Оборудование
14 О | прайс-лист | Терморегулятор Devireg 610 в комплекте с датчиком температуры, цена: 7090/3,90/1,18=1540,63 | шт. | 1 | 1540.63 |  |  |  | 1541
15 О | прайс-лист | Автоматический выключатель АВДТ32, 16А, цена: 612,82/3,90/1,18=133,16 | шт. | 1 | 133.16 |  |  |  | 133
Итого прямые затраты по разделу в ценах 2001г. | [8 empty] | 1674
Итого прямые затраты по разделу с учетом коэффициентов к итогам (ПЗ=3,9 (Поз. 14-15)) | [8 empty] | 6529
Итого по разделу 2 Оборудование | [8 empty] | 6529
Раздел 3. Материалы, не учтенные ценником
16 | прайс-лист | Щит ЩМП-2.3.1-0 74 У2, цена: 1544,62/8,24/1,18=158,86 | шт. | 1 | 158.86 |  |  |  | 159
17 | прайс-лист | Нагревательный кабель Devi-Pipeguard 10, цена: 629/8,24/1,18=64,69 | м | 180 | 64.69 |  |  |  | 11644
18 | прайс-лист | Контактор модульный КМ20-20, 20А, цена: 426,27/8,24/1,18=43,84 | шт. | 2 | 43.84 |  |  |  | 88
19 | прайс-лист | Сигнальная лампа AD16DS зеленая диам. 16 мм, цена: 60,76/8,24/1,18=6,25 | шт. | 1 | 6.25 |  |  |  | 6
20 | прайс-лист | Ленета алюминиевая (скотч фольгированный), цена: 7,2/8,24/1,18=0,74 | м | 230 | 0.74 |  |  |  | 170
21 | ТСЦ-501-8482 | Кабель силовой с медными жилами с поливинилхлоридной изоляцией и оболочкой, не распространяющий горение, с низким дымо- и газовыделением марки ВВГнг-LS, с числом жил - 3 и сечением 1,5 мм2 | 1000 м | 0,0306 30*1,02/1000 | 3584.32 |  |  |  | 110
22 | прайс-лист | Клеммный зажим ЗНИ-2,5, цена: 11,69/8,24/1,18=1,2 | шт. | 10 | 1.2 |  |  |  | 12
23 | прайс-лист | Дин-рейка 30 см, цена: 21/8,24/1,18=2,16 | шт. | 1 | 2.16 |  |  |  | 2
24 | прайс-лист | Наконечник-гильза 1,5-10, цена: 1,26/8,24/1,18=0,13 | шт. | 12 | 0.13 |  |  |  | 2
25 | ТСЦ-501-8476 | Кабель силовой с медными жилами с поливинилхлоридной изоляцией и оболочкой, не распространяющий горение, с низким дымо- и газовыделением марки ВВГнг-LS, с числом жил - 2 и сечением 1,5 мм2 | 1000 м | 0,0102 10*1,02/1000 | 2750.75 |  |  |  | 28
26 | прайс-лист | Труба пластиковая гладкая ПВХ диам. 32 мм, цена: 34,85/8,24/1,18=3,58 | м | 10,2 10*1,02 | 3.58 |  |  |  | 37
27 | прайс-лист | Держатель трубы хомутный диам.32 мм, цена: 17,34/8,24/1,18=1,78 | шт. | 10 | 1.78 |  |  |  | 18
28 | прайс-лист | Муфта гибкая труба-труба диам. 32 мм, цена: 105,72/8,24/1,18=10,87 | шт. | 4 | 10.87 |  |  |  | 43
29 | прайс-лист | Трубка термоусадочная 6/3, цена: 10/8,24/1,18=1,03 | м | 1 | 1.03 |  |  |  | 1
30 | прайс-лист | Трубка термоусадочная 14/7, цена: 15,6/8,24/1,18=1,6 | м | 1 | 1.6 |  |  |  | 2
Итого прямые затраты по разделу в ценах 2001г. | [8 empty] | 12322
Итого прямые затраты по разделу с учетом коэффициентов к итогам (ОЗП=20,71; ЭМ=5,69; ЗПМ=12,93; МАТ=8,24; ТЗ=20,71; ТЗМ=12,93 (Поз. 16-30)) | [8 empty] | 101533
Итого по разделу 3 Материалы, не учтенные ценником | [8 empty] | 101533
ИТОГИ ПО СМЕТЕ:
Итого прямые затраты по смете в ценах 2001г. | [8 empty] | 15813 | 302 | 920 | 47 |  | 51.25 |  | 3.76
Итого прямые затраты по смете с учетом коэффициентов к итогам | [8 empty] | 124454 | 6254 | 5235 | 608 |  | 1061.39 |  | 48.61
В том числе, справочно:
ОЗП=20,71; ЭМ=5,69; ЗПМ=12,93; МАТ=8,24; ТЗ=20,71; ТЗМ=12,93 (Поз. 13, 16-20, 1, 4-12, 21-30, 2-3) | [8 empty] | 103786 | 5952 | 4315 | 561 |  | 1010.1375 |  | 44.8568
ПЗ=3,9 (Поз. 14-15) | [8 empty] | 4855
Накладные расходы | [8 empty] | 5538
В том числе, справочно:
80%*0,85 ФОТ (от 163) (Поз. 2-3) | [8 empty] | 111
95%*0,85 ФОТ (от 6285) (Поз. 1, 4-12, 21-30) | [8 empty] | 5075
100%*0,85 ФОТ (от 414) (Поз. 13) | [8 empty] | 352
Сметная прибыль | [8 empty] | 3578
В том числе, справочно:
60%*0,8 ФОТ (от 163) (Поз. 2-3) | [8 empty] | 78
65%*0,8 ФОТ (от 6285) (Поз. 1, 4-12, 21-30) | [8 empty] | 3268
70%*0,8 ФОТ (от 414) (Поз. 13) | [8 empty] | 232
ВСЕГО по смете | [8 empty] | 133570 |  |  |  |  | 1061.39 |  | 48.61
Всего по смете с учетом коэффициента договорных отношений К= 0,877607 | [8 empty] | 117222
НДС 18% | [8 empty] | 21100
Итого по смете с НДС | [8 empty] | 138322